## Смета
< 2 * 7 * 24 > |  |  | ПК РИК (вер.1.3.160201) тел./факс (495) 347-33-01 | [5 empty] | Форма 4
< 1 * 1 * 2 > |  |  | ПК РИК (вер.1.3.160201) тел./факс (495) 347-33-01 | [5 empty] | Форма 4
«СОГЛАСОВАНО» |  |  |  |  | «УТВЕРЖДАЮ»
Смета на сумму: |  |  |  |  | Смета на сумму:
Директор ООО "УК"Жилищник"
________________ /______________________ / |  |  |  |  | ____________________/В.А. Каменских /
«______»____________________ 2017 г. |  |  |  |  | «______»____________________ 2017 г.
ЛОКАЛЬНАЯ СМЕТА
(Локальный сметный расчет)
На реомнт подъездов с 1 по 6 в жилом доме пр. Октябрьский, 69
ЛОКАЛЬНАЯ СМЕТА
(Локальный сметный расчет)
На ремонт кровли (замена кровли из рулонных материалов на кровлю с покрытием из профлиста) на здании ЦТП пр. Московский, 13
Составлена в базисных ценах на 01.01.2000.
№ поз | Шифр и № позиции норматива, Наименование работ и затрат, Единица измерения | Количе-ство | Стоим. ед., руб. |  | Общая стоимость, руб. |  |  | Затр. труда рабочих, не зан. обсл. машин, чел-ч
|  |  | всего | экс. маш. | всего | оплата труда осн. раб. | экс. маш. | обслуж. машины
|  |  | оплата труда осн. раб. | в т.ч. опл. труда мех. |  |  | в т.ч. опл. труда мех. | на ед. | всего
1 | 2 | 3 | 4 | 5 | 6 | 7 | 8 | 9 | 10
1. | Е61-26-1 Перетирка штукатурки внутренних помещений, 100 м2 перетертой поверхности | 0.968 | 294.75 | 3.36 | 285.32 | 282.05 | 3.25 | 28.07 | 27.17 | sum | IsZPR | 0.02
|  |  | 291.37 | 1.62 |  |  | 1.57 | 0.1 | 0.1 | sum_b | IsZPM
Вычт.ресурсы: С402-0083:[ М-(24.33=715.64*0.034) ]
| Зарплата рабочих |  |  |  | 208.21
| Эксплуатация машин |  |  |  | 2.4
| в т.ч. зарплата машинистов |  |  |  | 1.16
| Материалы |  |  |  | 0.01
в т.ч. Вспомогательные материалы от стоимости материалов
| в т.ч. Вспомогательные ненормируемые материалы | [8 empty] | NenormMatOtZPR | IsMater
в т.ч. Ненормированная з.п. рабочих
в т.ч. Ненормированная стоимость эксплуатации машин
в т.ч. Ненормированная оплата механизаторов
| Накладные расходы | 79 |  |  | 224.06 | [5 empty] | Nakl
| НР от ЗПР | 79 |  |  | 222.81 | [5 empty] | Nakl_ZPR
| НР от ЗПМ | 79 |  |  | 1.24 | [5 empty] | Nakl_ZPM
| Сметная прибыль | 50 |  |  | 141.81 | [5 empty] | Plan
| СП от ЗПР | 50 |  |  | 141.03 | [5 empty] | Plan_ZPR
| СП от ЗПМ | 50 |  |  | 0.78 | [5 empty] | Plan_ZPM
2. | С402-0028 Смесь штукатурная КНАУФ, кг | 116.16 | 2.32 | 0 | 269.49 | 0 | 0 |  | 0 | sum | IsZPR | 269.49
|  |  | 0 | 0 |  |  | 0 |  | 0 | sum_b | IsZPM
Объем: 96,8*1,2
Зарплата рабочих
Эксплуатация машин
в т.ч. зарплата машинистов
| Материалы |  |  |  | 207.3
в т.ч. Вспомогательные материалы от стоимости материалов
| в т.ч. Вспомогательные ненормируемые материалы | [8 empty] | NenormMatOtZPR | IsMater
в т.ч. Ненормированная з.п. рабочих
в т.ч. Ненормированная стоимость эксплуатации машин
в т.ч. Ненормированная оплата механизаторов
| Накладные расходы | [9 empty] | Nakl
| НР от ЗПР | [9 empty] | Nakl_ZPR
| НР от ЗПМ | [9 empty] | Nakl_ZPM
| Сметная прибыль | [9 empty] | Plan
| СП от ЗПР | [9 empty] | Plan_ZPR
| СП от ЗПМ | [9 empty] | Plan_ZPM
3. | Е53-14-1 (Примен.) Заделка трещин в стенах цементным раствором, 10 м трещин |  | 29.21 | 0 | 0 | 0 | 0 | 2.71 | 0 | sum | IsZPR | 0
|  |  | 29.19 | 0 |  |  | 0 |  | 0 | sum_b | IsZPM
Вычт.ресурсы: С402-0004:[ М-(13.92=696.05*0.02) ]
| Зарплата рабочих |  |  |  | 2.34
Эксплуатация машин
в т.ч. зарплата машинистов
Материалы
в т.ч. Вспомогательные материалы от стоимости материалов
| в т.ч. Вспомогательные ненормируемые материалы | [8 empty] | NenormMatOtZPR | IsMater
в т.ч. Ненормированная з.п. рабочих
в т.ч. Ненормированная стоимость эксплуатации машин
в т.ч. Ненормированная оплата механизаторов
| Накладные расходы | 86 | [8 empty] | Nakl
| НР от ЗПР | 86 | [8 empty] | Nakl_ZPR
| НР от ЗПМ | [9 empty] | Nakl_ZPM
| Сметная прибыль | 70 | [8 empty] | Plan
| СП от ЗПР | 70 | [8 empty] | Plan_ZPR
| СП от ЗПМ | [9 empty] | Plan_ZPM
4. | С402-0028 Смесь штукатурная КНАУФ, кг |  | 2.32 | 0 | 0 | 0 | 0 |  | 0 | sum | IsZPR | 0
|  |  | 0 | 0 |  |  | 0 |  | 0 | sum_b | IsZPM
Зарплата рабочих
Эксплуатация машин
в т.ч. зарплата машинистов
| Материалы |  |  |  | 3.56
в т.ч. Вспомогательные материалы от стоимости материалов
| в т.ч. Вспомогательные ненормируемые материалы | [8 empty] | NenormMatOtZPR | IsMater
в т.ч. Ненормированная з.п. рабочих
в т.ч. Ненормированная стоимость эксплуатации машин
в т.ч. Ненормированная оплата механизаторов
| Накладные расходы | [9 empty] | Nakl
| НР от ЗПР | [9 empty] | Nakl_ZPR
| НР от ЗПМ | [9 empty] | Nakl_ZPM
| Сметная прибыль | [9 empty] | Plan
| СП от ЗПР | [9 empty] | Plan_ZPR
| СП от ЗПМ | [9 empty] | Plan_ZPM
3. | Е62-17-2 Окрашивание водоэмульсионными составами поверхностей потолков, ранее окрашенных водоэмульсионной краской, с расчисткой старой краски до 10%, 100 м2 окрашиваемой поверхности | 3.888 | 1630.47 | 10.73 | 6339.27 | 1053.34 | 41.72 | 26.1 | 101.48 | sum | IsZPR | 5244.21
|  |  | 270.92 | 1.62 |  |  | 6.3 | 0.1 | 0.39 | sum_b | IsZPM
| Зарплата рабочих |  |  |  | 175.56
| Эксплуатация машин |  |  |  | 6.95
| в т.ч. зарплата машинистов |  |  |  | 1.05
| Материалы |  |  |  | 874.04
в т.ч. Вспомогательные материалы от стоимости материалов
| в т.ч. Вспомогательные ненормируемые материалы | [8 empty] | NenormMatOtZPR | IsMater
в т.ч. Ненормированная з.п. рабочих
в т.ч. Ненормированная стоимость эксплуатации машин
в т.ч. Ненормированная оплата механизаторов
| Накладные расходы | 80 |  |  | 847.71 | [5 empty] | Nakl
| НР от ЗПР | 80 |  |  | 842.69 | [5 empty] | Nakl_ZPR
| НР от ЗПМ | 80 |  |  | 5.02 | [5 empty] | Nakl_ZPM
| Сметная прибыль | 50 |  |  | 529.82 | [5 empty] | Plan
| СП от ЗПР | 50 |  |  | 526.67 | [5 empty] | Plan_ZPR
| СП от ЗПМ | 50 |  |  | 3.15 | [5 empty] | Plan_ZPM
4. | Е62-16-2 Окрашивание водоэмульсионными составами поверхностей стен, ранее окрашенных водоэмульсионной краской с расчисткой старой краски до 10%, 100 м2 окрашиваемой поверхности | 4.488 | 1544.92 | 10.73 | 6933.6 | 935.88 | 48.16 | 20.09 | 90.16 | sum | IsZPR | 5949.56
|  |  | 208.53 | 1.62 |  |  | 7.27 | 0.1 | 0.45 | sum_b | IsZPM
| Зарплата рабочих |  |  |  | 155.98
| Эксплуатация машин |  |  |  | 8.03
| в т.ч. зарплата машинистов |  |  |  | 1.21
| Материалы |  |  |  | 991.59
в т.ч. Вспомогательные материалы от стоимости материалов
| в т.ч. Вспомогательные ненормируемые материалы | [8 empty] | NenormMatOtZPR | IsMater
в т.ч. Ненормированная з.п. рабочих
в т.ч. Ненормированная стоимость эксплуатации машин
в т.ч. Ненормированная оплата механизаторов
| Накладные расходы | 80 |  |  | 754.52 | [5 empty] | Nakl
| НР от ЗПР | 80 |  |  | 748.69 | [5 empty] | Nakl_ZPR
| НР от ЗПМ | 80 |  |  | 5.83 | [5 empty] | Nakl_ZPM
| Сметная прибыль | 50 |  |  | 471.58 | [5 empty] | Plan
| СП от ЗПР | 50 |  |  | 467.96 | [5 empty] | Plan_ZPR
| СП от ЗПМ | 50 |  |  | 3.64 | [5 empty] | Plan_ZPM
5. | Е62-2-2 Простая масляная окраска ранее окрашенных стен с подготовкой и расчисткой старой краски до 10%, 100 м2 окрашиваемой поверхности | 5.916 | 739.62 | 11.96 | 4375.59 | 1301.87 | 70.76 | 21.2 | 125.42 | sum | IsZPR | 3002.96
|  |  | 220.06 | 1.62 |  |  | 9.58 | 0.1 | 0.59 | sum_b | IsZPM
| Зарплата рабочих |  |  |  | 216.98
| Эксплуатация машин |  |  |  | 11.79
| в т.ч. зарплата машинистов |  |  |  | 1.6
| Материалы |  |  |  | 500.49
в т.ч. Вспомогательные материалы от стоимости материалов
| в т.ч. Вспомогательные ненормируемые материалы | [8 empty] | NenormMatOtZPR | IsMater
в т.ч. Ненормированная з.п. рабочих
в т.ч. Ненормированная стоимость эксплуатации машин
в т.ч. Ненормированная оплата механизаторов
| Накладные расходы | 80 |  |  | 1049.16 | [5 empty] | Nakl
| НР от ЗПР | 80 |  |  | 1041.51 | [5 empty] | Nakl_ZPR
| НР от ЗПМ | 80 |  |  | 7.63 | [5 empty] | Nakl_ZPM
| Сметная прибыль | 50 |  |  | 655.73 | [5 empty] | Plan
| СП от ЗПР | 50 |  |  | 650.94 | [5 empty] | Plan_ZPR
| СП от ЗПМ | 50 |  |  | 4.79 | [5 empty] | Plan_ZPM
6. | Е62-18-2 Окраска масляными составами плинтусов, 100 м2 окрашиваемой поверхности | 0.468 | 843.38 | 10.73 | 394.7 | 188.88 | 5.02 | 38.4 | 17.97 | sum | IsZPR | 200.8
|  |  | 403.58 | 1.62 |  |  | 0.76 | 0.1 | 0.05 | sum_b | IsZPM
| Зарплата рабочих |  |  |  | 31.48
| Эксплуатация машин |  |  |  | 0.84
| в т.ч. зарплата машинистов |  |  |  | 0.13
| Материалы |  |  |  | 33.47
в т.ч. Вспомогательные материалы от стоимости материалов
| в т.ч. Вспомогательные ненормируемые материалы | [8 empty] | NenormMatOtZPR | IsMater
в т.ч. Ненормированная з.п. рабочих
в т.ч. Ненормированная стоимость эксплуатации машин
в т.ч. Ненормированная оплата механизаторов
| Накладные расходы | 80 |  |  | 151.71 | [5 empty] | Nakl
| НР от ЗПР | 80 |  |  | 151.1 | [5 empty] | Nakl_ZPR
| НР от ЗПМ | 80 |  |  | 0.61 | [5 empty] | Nakl_ZPM
| Сметная прибыль | 50 |  |  | 94.82 | [5 empty] | Plan
| СП от ЗПР | 50 |  |  | 94.44 | [5 empty] | Plan_ZPR
| СП от ЗПМ | 50 |  |  | 0.38 | [5 empty] | Plan_ZPM
7. | Е62-18-3 Окраска масляными составами торцов лестничных маршей, 100 м2 окрашиваемой поверхности | 0.348 | 951.36 | 10.73 | 331.07 | 148.86 | 3.73 | 40.7 | 14.16 | sum | IsZPR | 178.48
|  |  | 427.76 | 1.62 |  |  | 0.56 | 0.1 | 0.03 | sum_b | IsZPM
| Зарплата рабочих |  |  |  | 24.81
| Эксплуатация машин |  |  |  | 0.62
| в т.ч. зарплата машинистов |  |  |  | 0.09
| Материалы |  |  |  | 29.75
в т.ч. Вспомогательные материалы от стоимости материалов
| в т.ч. Вспомогательные ненормируемые материалы | [8 empty] | NenormMatOtZPR | IsMater
в т.ч. Ненормированная з.п. рабочих
в т.ч. Ненормированная стоимость эксплуатации машин
в т.ч. Ненормированная оплата механизаторов
| Накладные расходы | 80 |  |  | 119.54 | [5 empty] | Nakl
| НР от ЗПР | 80 |  |  | 119.09 | [5 empty] | Nakl_ZPR
| НР от ЗПМ | 80 |  |  | 0.45 | [5 empty] | Nakl_ZPM
| Сметная прибыль | 50 |  |  | 74.71 | [5 empty] | Plan
| СП от ЗПР | 50 |  |  | 74.43 | [5 empty] | Plan_ZPR
| СП от ЗПМ | 50 |  |  | 0.28 | [5 empty] | Plan_ZPM
8. | Е62-5-1 ((Тех.часть Тер рем.62 прил. 6 п. 14 к=2,7)) Простая масляная окраска ранее окрашенных дверей без подготовки с расчисткой старой краски до 10%, 100 м2 окрашиваемой поверхности | 0.4764 | 626.59 | 10.73 | 298.51 | 91.34 | 5.11 | 18.47 | 8.8 | sum | IsZPR | 202.06
|  |  | 191.72 | 1.62 |  |  | 0.77 | 0.1 | 0.05 | sum_b | IsZPM
Объем: 2,1*1,4*2,7*6
| Зарплата рабочих |  |  |  | 15.22
| Эксплуатация машин |  |  |  | 0.85
| в т.ч. зарплата машинистов |  |  |  | 0.13
| Материалы |  |  |  | 33.68
в т.ч. Вспомогательные материалы от стоимости материалов
| в т.ч. Вспомогательные ненормируемые материалы | [8 empty] | NenormMatOtZPR | IsMater
в т.ч. Ненормированная з.п. рабочих
в т.ч. Ненормированная стоимость эксплуатации машин
в т.ч. Ненормированная оплата механизаторов
| Накладные расходы | 80 |  |  | 73.69 | [5 empty] | Nakl
| НР от ЗПР | 80 |  |  | 73.07 | [5 empty] | Nakl_ZPR
| НР от ЗПМ | 80 |  |  | 0.61 | [5 empty] | Nakl_ZPM
| Сметная прибыль | 50 |  |  | 46.06 | [5 empty] | Plan
| СП от ЗПР | 50 |  |  | 45.67 | [5 empty] | Plan_ZPR
| СП от ЗПМ | 50 |  |  | 0.39 | [5 empty] | Plan_ZPM
11. | Е62-4-1 Простая масляная окраска ранее окрашенных окон без подготовки с расчисткой старой краски до 10%, 100 м2 окрашиваемой поверхности |  | 671.36 | 10.73 | 0 | 0 | 0 | 30.89 | 0 | sum | IsZPR | 0
|  |  | 320.64 | 1.62 |  |  | 0 | 0.1 | 0 | sum_b | IsZPM
| Зарплата рабочих |  |  |  | 15.81
| Эксплуатация машин |  |  |  | 0.53
| в т.ч. зарплата машинистов |  |  |  | 0.08
| Материалы |  |  |  | 16.76
в т.ч. Вспомогательные материалы от стоимости материалов
| в т.ч. Вспомогательные ненормируемые материалы | [8 empty] | NenormMatOtZPR | IsMater
в т.ч. Ненормированная з.п. рабочих
в т.ч. Ненормированная стоимость эксплуатации машин
в т.ч. Ненормированная оплата механизаторов
| Накладные расходы | 80 | [8 empty] | Nakl
| НР от ЗПР | 80 | [8 empty] | Nakl_ZPR
| НР от ЗПМ | 80 | [8 empty] | Nakl_ZPM
| Сметная прибыль | 50 | [8 empty] | Plan
| СП от ЗПР | 50 | [8 empty] | Plan_ZPR
| СП от ЗПМ | 50 | [8 empty] | Plan_ZPM
9. | Е62-29-1 Окраска масляными составами ранее окрашенных больших металлических поверхностей (люк на чердак, эл.щитки, щит. точечных систем) за один раз, 100 м2 окрашиваемой поверхности | 0.402 | 484.35 | 1.23 | 194.7 | 58.22 | 0.49 | 13.78 | 5.54 | sum | IsZPR | 135.99
|  |  | 144.83 | 0 |  |  | 0 |  | 0 | sum_b | IsZPM
| Зарплата рабочих |  |  |  | 9.7
| Эксплуатация машин |  |  |  | 0.08
в т.ч. зарплата машинистов
| Материалы |  |  |  | 22.67
в т.ч. Вспомогательные материалы от стоимости материалов
| в т.ч. Вспомогательные ненормируемые материалы | [8 empty] | NenormMatOtZPR | IsMater
в т.ч. Ненормированная з.п. рабочих
в т.ч. Ненормированная стоимость эксплуатации машин
в т.ч. Ненормированная оплата механизаторов
| Накладные расходы | 80 |  |  | 46.58 | [5 empty] | Nakl
| НР от ЗПР | 80 |  |  | 46.58 | [5 empty] | Nakl_ZPR
| НР от ЗПМ | [9 empty] | Nakl_ZPM
| Сметная прибыль | 50 |  |  | 29.11 | [5 empty] | Plan
| СП от ЗПР | 50 |  |  | 29.11 | [5 empty] | Plan_ZPR
| СП от ЗПМ | [9 empty] | Plan_ZPM
10. | Е62-35-1 Окраска масляными составами ранее окрашенных металлических решеток, лестницы на чердак без рельефа за 1 раз, 100 м2 окрашиваемой поверхности | 0.9984 | 915.59 | 1.23 | 914.13 | 650.31 | 1.23 | 62.75 | 62.65 | sum | IsZPR | 262.59
|  |  | 651.35 | 0 |  |  | 0 |  | 0 | sum_b | IsZPM
Объем: (16,4+0,6*0,8*0,5)*6
| Зарплата рабочих |  |  |  | 108.38
| Эксплуатация машин |  |  |  | 0.2
в т.ч. зарплата машинистов
| Материалы |  |  |  | 43.76
в т.ч. Вспомогательные материалы от стоимости материалов
| в т.ч. Вспомогательные ненормируемые материалы | [8 empty] | NenormMatOtZPR | IsMater
в т.ч. Ненормированная з.п. рабочих
в т.ч. Ненормированная стоимость эксплуатации машин
в т.ч. Ненормированная оплата механизаторов
| Накладные расходы | 80 |  |  | 520.25 | [5 empty] | Nakl
| НР от ЗПР | 80 |  |  | 520.25 | [5 empty] | Nakl_ZPR
| НР от ЗПМ | [9 empty] | Nakl_ZPM
| Сметная прибыль | 50 |  |  | 325.16 | [5 empty] | Plan
| СП от ЗПР | 50 |  |  | 325.16 | [5 empty] | Plan_ZPR
| СП от ЗПМ | [9 empty] | Plan_ZPM
11. | Е62-32-1 Окраска масляными составами ранее окрашенных поверхностей труб стальных за 1 раз, 100 м2 окрашиваемой поверхности | 0.492 | 1096.55 | 1.23 | 539.51 | 300.09 | 0.61 | 62.75 | 30.87 | sum | IsZPR | 238.81
|  |  | 609.93 | 0 |  |  | 0 |  | 0 | sum_b | IsZPM
| Зарплата рабочих |  |  |  | 50.01
| Эксплуатация машин |  |  |  | 0.1
в т.ч. зарплата машинистов
| Материалы |  |  |  | 39.8
в т.ч. Вспомогательные материалы от стоимости материалов
| в т.ч. Вспомогательные ненормируемые материалы | [8 empty] | NenormMatOtZPR | IsMater
в т.ч. Ненормированная з.п. рабочих
в т.ч. Ненормированная стоимость эксплуатации машин
в т.ч. Ненормированная оплата механизаторов
| Накладные расходы | 80 |  |  | 240.07 | [5 empty] | Nakl
| НР от ЗПР | 80 |  |  | 240.07 | [5 empty] | Nakl_ZPR
| НР от ЗПМ | [9 empty] | Nakl_ZPM
| Сметная прибыль | 50 |  |  | 150.05 | [5 empty] | Plan
| СП от ЗПР | 50 |  |  | 150.05 | [5 empty] | Plan_ZPR
| СП от ЗПМ | [9 empty] | Plan_ZPM
12. | Е62-33-1 Окраска масляными составами ранее окрашенных поверхностей радиаторов и ребристых труб отопления за 1 раз, 100 м2 окрашиваемой поверхности | 0.036 | 1012.33 | 1.23 | 36.44 | 18.93 | 0.04 | 50.02 | 1.8 | sum | IsZPR | 17.47
|  |  | 525.71 | 0 |  |  | 0 |  | 0 | sum_b | IsZPM
| Зарплата рабочих |  |  |  | 3.15
| Эксплуатация машин |  |  |  | 0.01
в т.ч. зарплата машинистов
| Материалы |  |  |  | 2.91
в т.ч. Вспомогательные материалы от стоимости материалов
| в т.ч. Вспомогательные ненормируемые материалы | [8 empty] | NenormMatOtZPR | IsMater
в т.ч. Ненормированная з.п. рабочих
в т.ч. Ненормированная стоимость эксплуатации машин
в т.ч. Ненормированная оплата механизаторов
| Накладные расходы | 80 |  |  | 15.14 | [5 empty] | Nakl
| НР от ЗПР | 80 |  |  | 15.14 | [5 empty] | Nakl_ZPR
| НР от ЗПМ | [9 empty] | Nakl_ZPM
| Сметная прибыль | 50 |  |  | 9.47 | [5 empty] | Plan
| СП от ЗПР | 50 |  |  | 9.46 | [5 empty] | Plan_ZPR
| СП от ЗПМ | [9 empty] | Plan_ZPM
| ИТОГО ПО СМЕТЕ |  |  |  | 20912.33 | 5029.77 | 180.12 |  | 486.02 |  |  | 15702.44 | 0
[7 empty] | 26.81 |  | 1.66
| СТОИМОСТЬ ОБОРУДОВАНИЯ - |  |  |  | 0 | 0 | 0 |  | 0 |  |  | 0 | 0
| . ЗАПАСНЫЕ ЧАСТИ - |  |  |  | #NAME?
| . ТАРА И УПАКОВКА - |  |  |  | #NAME?
| . ТРАНСПОРТНЫЕ РАСХОДЫ - |  |  |  | #NAME?
| . КОМПЛЕКТАЦИЯ - |  |  |  | #NAME?
| . НАЦЕНКА СНАБА - |  |  |  | #NAME?
| . ЗАГОТОВИТЕЛЬНО-СКЛАДСКИЕ РАСХОДЫ - |  |  |  | #NAME?
| . ШЕФМОНТАЖ ПО ОБОРУДОВАНИЮ - |  |  |  | #NAME?
| . ШЕФМОНТАЖ - |  |  |  | #NAME?
| ВСЕГО, СТОИМОСТЬ ОБОРУДОВАНИЯ - |  |  |  | #NAME?
| СТОИМОСТЬ МОНТАЖНЫХ РАБОТ - |  |  |  | 0 | 0 | 0 |  | 0 |  |  | 0 | 0
. В ТОМ ЧИСЛЕ:
| . ОТКЛОНЕНИЕ ПО ЗАРАБОТНОЙ ПЛАТЕ - |  |  |  |  | 0
| . КОСВЕННЫЕ РАСХОДЫ - |  |  |  | 0
| . МАТЕР.РЕСУРСЫ НЕ УЧТЕННЫЕ В РАСЦЕНКАХ - |  |  |  | #NAME?
| . СТОИМОСТЬ ВОЗВРАЩАЕМЫХ МАТЕРИАЛОВ - |  |  |  | 0
| . НАКЛАДНЫЕ РАСХОДЫ - |  |  |  | 0
| . СМЕТНАЯ ПРИБЫЛЬ - |  |  |  | 0
| . ШЕФМОНТАЖ - |  |  |  | #NAME?
| ВСЕГО, СТОИМОСТЬ МОНТАЖНЫХ РАБОТ - |  |  |  | 0
---------------- В текущем уровне цен -----------------
| Фонд заработной платы, ФОТ ТЦ | 30273 | 164.42 | 487.68 | 89791.64
| З\П основных рабочих ТЦ | 30273 | 164.42 | 486.02 | 89486
| Стоимость механизмов ТЦ | 6.148 |  | 180.12 | 1107.3778
| Стоимость материалов ТЦ |  |  |  | 53792.33
| Накладные расходы от ФОТ |  | 0.81 |  | 72731.2284
| Плановые накопления от ФОТ |  | 0.1 |  | 8979.164
| Всего по смете |  |  |  | 226096.1002
| НДС |  | 0.18 |  | 40697.298
| ИТОГО С НДС |  |  |  | 266793.3982
| Составил: | Инженер ПТО "УК "Жилищник" О. И. Красных
(должность, подпись, Ф.И.О)

## материалы
< 2 * 7 * 24 > |  |  | ПК РИК (вер.1.3.160201) тел./факс (495) 347-33-01 | [5 empty] | Рес.см.расчет
СТОИМОСТЬ МАТЕРИАЛОВ
№ пп | Сч-фактура | Наименование | Единица измерения | Количество единиц по проектным данным | Сметная стоимость в базисных ценах (руб.) |  | Сметная стоимость в текущих ценах (руб.) |  | Индекс для сметных цен
[5 empty] | на ед. изм. | общая | на ед. изм. | общая
1 | 2 | 3 | 4 | 5 | 6 | 7 | 6 | 7 | 10
Материальные ресурсы
| прайс | Эмаль масляная | кг | 136.8 | 17340.97 | 2372244.7 | 120 | 16416 | 0.007 | s | IsMater
| прайс | Олифа комбинированная, марки К-3 | кг | 19.8 | 18799.62 | 372232.48 | 62.1 | 1229.58 | 0.003 | s | IsMater
| прайс | Шкурка шлифовальная двухслойная с зернистостью 40-25 | м2 | 18.78 | 71.26 | 1338.26 | 210 | 3943.8 | 2.947 | s | IsMater
| прайс | Шпатлевка клеевая | кг | 595.8 | 5790.73 | 3450116.93 | 27.24 | 16229.59 | 0.005 | s | IsMater
| прайс | Грунтовка | кг | 48 | 10.6 | 508.8 | 52.6 | 2524.8 | 4.962 | s | IsMater
| прайс | Краска водоэмульсионная AXTON | кг | 528 | 14074.17 | 7431161.76 | 11.99 | 6330.72 | 0.001 | s | IsMater
| прайс | Смесь штукатурная | кг | 116.16 | 2.32 | 269.49 | 9.8 | 1138.37 | 4.224 | s | IsMater
[8 empty] | 0 | 0 | s | IsMater
[8 empty] | 0 | 0 | s | IsMater
|  | Итого |  |  |  | 13627872.42 |  | 47812.86 | 0.004 | sum
|  | Транспортные расходы | 0.103 |  |  |  |  | 4924.7246
|  | Итого | [5 empty] | 52737.5846
|  | Заготовительно- складские расходы | 0.02 |  |  |  |  | 1054.7517
|  | Итого по разделу | [5 empty] | 53792.33